## Sheet1
Características Técnicas |  | KMB32 | ZN4025 | ZAY7032G
Capacidade máx de furar em aço/fofo | mm | 32/38 | 25 | 32
Capacidade máx de rosquear | mm |  | M18 | M12
Capacidade de fresamento em aço/fofo | mm |  |  | 32/35
Profundidade máx de furar | mm | 130 | 110 | 130
Cone Morse | CM | 3 | 3 | 3
Diâmetro da bucha do eixo-árvore | mm | 80 | 55 | 75
Gama de velocidade | RPM | (4)200-1300 | (6)150-3390 | (6)95-1500
Distância entre eixo-árvore à coluna | mm | 290 | 240 | 285
Diâmetro da coluna | mm | 112 | 100 | 115
Giro do cabeçote | º | 360 | 360 | 360
Distância min/máx do eixo-árvore a base | mm | 90/470 | 130/650
Distyância máx entre o eixo-árvore à mesa | mm |  |  | 420
Inclinação do cabeçote-direito e esquerdo | º |  |  | 90
Curso vertical do cabeçote | mm | 380 | 470 | 350
Superfície útil/dimensões da base | mm | 340x364/390x600 | 310x320/410x550
Curso transversal da mesa | mm |  |  | 175
Curso longitudinal da mesa | mm |  |  | 500
Dimensões da mesa | mm |  |  | 240x800
Potência do motor | CV | 0,75/1,5 | 1 | 1
Velocidade do motor | RPM | 800/1750 | 1690 | 1700
Dimensões (AxLXC) | mm | 1300x580x710 | 1480x450x780 | 1400x1200x850
Peso Líquido | Kg | 170 | 206 | 320