## Sheet1
Características Ténicas |  | KM-30 | KM-38 | KM-45 | KA-45 | KM-50 | KA-50 | KA-70 | ZN-5025 | ZN-5030 | ZN-5035B | ZN-5040A | ZX-5040 | ZN-5050A | ZIF-5050A
Capacidade máx de furar em aço/fofo | mm | 30/35 | 38/44 | 45/50 | 45/50 | 50/55 | 50/55 | 70/75 | 25 | 30 | 35 | 40 | 40 | 50 | 50
Capacidade máxima de fresar | mm | [9 empty] | * | 190 | 50
Cone Morse | cm | 3 | 4 | 4 | 4 | 4 | 4 | 5 | 3 | 3 | 4 | 4 | 4 | 4 | 4
Gama de velocidade | rpm | (4) 200-1300 | (16) 80-1850 | (16) 80-1850 | (16) 80-1850 | (16) 80-1850 | (16) 80-1850 | (12)36-1200 | (6)150-3390 | (12)150-3635 | (12)150-3635 | (12)90-2425 | (12)55-2640 | (12)62-1680 | variável 50 a 2200
Avanços automáticos do eixo-árvore | mm/min |  |  |  | 0,06/0,12/0,24 |  | 0,06/0,12/0,24 | 0,06/0,12/0,24 |  |  | 0,1-0,2-0,3 | 0,12-0,24-0,40 | 0,12-0,22-0,32-0,40 | 0,1-0,2-0,3-0,4 | 0,08-0,12-0,17-0,24-0,35-0,50
Curso máximo do eixo-árvore | mm | 180 | 180 | 180 | 160 | 180 | 180 | 200 | 110 | 130 | 165 | 190 | 180 | 200 | 200
Distância entre eixo-árvore à coluna | mm | 290 | 440 | 353 | 350 | 350 | 350 | 470 | 240 | 260 | 320 | 340 | 380 | 360 | 360
Diâmetro da coluna | mm | 98 | 137 | 137 | 137 | 165 | 165 | 268 | 100 | 110 | 120 | 140 | 160 | 160 | 180
Distância máx entre o eixo-árvore à mesa | mm | 620 | 625 | 680 | 650 | 600 | 600 | 750 | 650 | 675 | 585 | 610 | 550 | 590 | 590
Distância mín/máx entre eixo-árvore à base | mm | 1080 | 860/1120 | 850/1150 | 820/1120 | 850/1100 | 860/1120 | 1270/1670 | 920/1150 | 1140 | 1150 | 1200 | 1200 | 1175 | 1180
Curso vertical da mesa | mm | 620 | 470 | 490 | 490 | 440 | 450 | 330 | 440 | 600 | 540 | 550 | 450 | 530 | 530
Curso longitudinal/transversal | mm | [9 empty] | * |  | 400/280
Inclinação da mesa | º | 45 | 45 | 45 | 45 | 45 | 45 | 45 | 45 | 45 | 45 | 45 | 45 | 45 | 45
Curso vertical do cabeçote | mm |  | 260 | 300 | 300 | 250 | 260 | 400 | 230 |  | *
Superfície útil da mesa | mm | 395X395 | 500X500 | 500X500 | 500X500 | 500X500 | 500X500 | 595X620 | 330X400 | 350X420 | 500X420 | 540X440 | 320X700 | 580X460 | 580x460
Dimensões da base | mm | 390X600 | 510X850 | 510X800 | 510X800 | 510X850 | 510X850 | 680X1200 | 400X550 | 420X600 | 650x460 | 485X715 | 440X450 | 530X800 | 530x800
Superfície útil da base | mm | 340X365 | 450X470 | 450X470 | 450X470 | 450X470 | 450X470 | 680X720 | 310X330 | 340X330 | 370x360 | 400X415 |  | 440X450 | 440x450
Potência do motor | cv | 0,75/1,5 | 2,0/3,0 | 2,0/3,0 | 2,0/3,0 | 2,0/3,0 | 2,0/3,0 | 7.5 | 1 | 1,16/1,5 | 1,0-1,2 | 2 | 2,0/3,0 | 3 | 4
Bomba de refrigeração | cv-l/min | [9 empty] | 0,085/6 | 0,25-20 | 0,12-6 | 0,12-20 | 0,12-20
Velocidades do motor | rpm | 860/1740 | 900/1800 | 900/1800 | 900/1800 | 900/1800 | 900/1800 | 1800 | 1690 | 1710/3400 | 1710/3430 |  | 960/1440
Dimensões (AxLXC) | mm | 2150X580X760 | 2300X660X1030 | 2300X660X1000 | 2250X640X900 | 2300X650X1000 | 2300X660X950 | 3000X850X1500 | 1950X530X830 | 2220X570X940 | 2140X510X875 | 2275X640X885 | 2360X1130X1250 | 2260X660X1100 | 2300x660x1100
Peso líquido | kg | 285 | 450 | 390 | 472 | 500 | 560 | 1400 | 300 | 385 | 430 | 565 | 850 | 710 | 705