## Sheet1
Características Técnicas |  | KFF-30 | KFF-50 | ZX-7045 | ZX-7150
Capacidade máx de furar em aço/fofo | mm | 30/32 | 50/55 | 32/45 | 50
Capacidade máx de fresar em aço/fofo | mm | 4 a 40/4 a 45 | 80/90 | 50/55 | 80
Capacidade máx de rosquear em aço | mm |  |  |  | M30
Curso vertical do eixo-árvore | mm | 130 | 160 | 120 | 200
Cone Morse | CM | 3 | 4 | 4 | 4
Diâmetro da bucha do eixo-árvore | mm | 80 | 80 | 75 | 75
Gama de velocidades | RPM | (8)150-3480 | (16)80-1850 | (6)90-1970 | variável 55 a 2200
Distância do eixo-árvore à coluna | mm | 295 | 395 | 230 | 380
Largura da coluna | mm |  | 250 | 190 | 280
Diâmetro da coluna | mm | 140
Distância máx do eixo-árvore à mesa | mm | 625 | 580 | 460 | 550
Inclinação do cabeçote(direito e esquerdo) | º | 90 | 45 | 45 | 45
Curso vertical do cabeçote | mm | 500 | 385 | 360 | 420
Avanços automáticos do eixo-árvore | mm/v |  | 0,06-0,12-0,24 |  | 0,08-0,12-0,17-0,24-0,35-0,50
Giro da coluna (direito e esquerdo) | º | 360 | 90
Curso transversal/longitudinal da mesa | mm | 280/440 | 360/580 | 190/560 | 340/450
Dimensões da mesa | mm | 255x870 | 300x1200 | 240x800 | 340x960
Potência do motor | CV | 1,25/2,0 | 2,0/3,0 | 1.5 | 3
Potência da bomba de refrigeração | CV | 0.12 | 0.12 | 0.12 | 0.12
Dimensões (AXLXC) | mm | 2500x1050x1250 | 2580x1800x1650 | 2250x1300x1100 | 2500x1450x1600
Peso Líquido | Kg | 620 | 1200 | 520 | 1500